## Antena 60 cm
Contratante: Associação Adminitradora da Faixa de 3,5 GHz - EAF / marco.albuquerque@eaf.org.br
Contratada:
Especificação
Requisito | Antena 60 cm
Geometria (tipo de antena) | Offset
Quantidade de satélites | 1
Freq. Recepção (GHz) | 10,70 a 12,75 GHz
Tipo de LNBf utilizável com a antena | Single - Banda KU
Diâmetro (cm) | 60 cm
Ganho (dBi) (referência para recepção de um único satélite) (referente 11.7 GHz) | 35.8
Erro RMS | < 0,6
Largura de feixe de 3 dB (ângulo de meia potência) | 2,8°
Ajuste de elevação | Ajuste de elevação contínuo de 30° a 90°
Suporte / Instação (ou parede/solo) | Suporte universal p/ parede e laje
Polarização | Linear
Relação Foco/Diâmetros (f/D) | < 0,65
Isolação Polarização Mínima | >22 dB
Pintura | Eletrostática ou Poliéster
Exposição UVB | 720 horas
Salt Spray (névoa salina) - tempo em horas (ASTM B117) | 240 horas
Resistência vento (Operacional) | 80 Km/h
Resistência vento (Sobrevivência) | 110 Km/h
Objeto: | Antenas de 60 cm
Local de Entrega: CD Jaguariúna | Av. Vereador Wilson Moreira de Santana, 251 - Fazenda Ipiranga – CEP: 13919-899
CNPJ Faturamento | 45.282.870/0001-39
Condição de Pagamento | 60 dias
Considerações | Os preços devem ser acrescidos de todos os impostos/frete até o local de entrega
Volume Necessário Antenas de 60 cm - EAF | 200.000 unidades
PROPOSTA
Descrever Marca / Modelo
Volume Fornecedor - a pronta entrega
R$ Unitário:
R$ Total: | 0
Prazo de Entrega (xx/xx/24)

## Receptor
Contratante: Associação Adminitradora da Faixa de 3,5 GHz - EAF / marco.albuquerque@eaf.org.br
Contratada:
Especificação
RECEPTOR
MW / OS | Padrão Transm. Modulação | DVB-S2X/DVB-S2
| Interface(s) Audio/Video banda base | HDMI 1.4 + Video Composto (RCA)
| Proteção de conteúdo | HDCP 1.4
| Sistema Operacional | (informar)
| Middleware | -
CAS | Funcionalidade | Deve permitir regionalização e proteção de direitos
| Receptor | Receptor com suporte a um sistema CA dentre os provedores homologados que podem na transmissão operar em simulcrypt.
| Provedores | NAGRA NOCS3.0, VERIMATRIX ASP
Funcionalidades | CODEC video | H.264 / H.265
| Resolução | Até 1080p@60fps
| Audio | Suporte a estéreo e 5.1
| CODEC audio | AAC
| Closed Caption | Close caption (CEA-608 / ARIB-B24)
| Aúdio descrição | Segundo canal de áudio
| Controle de Chave DISEqC | DiSEqC 1.0 1.2 - Frequência 950-2150MHz
| OTA | Suporte obrigatório
| Atualização de canais | Realizada via leitura da tabela BAT
| EPG | Nome do canal
Desempenho | Troca de canal | (informar)
| Carregamento de aplicações | (informar)
| Atualização de Canais | (informar)
Packing | Cabo RCA | Sim
| Cabo HDMI | Sim
| Pilhas Inclusas | Sim
| Especificação do controle remoto | Informar número de teclas
RF Input | Number of tuners | 1x RF input tuner
| Connector Type | F-connector female (IEC 60169-24), 75 Ω.
| Minimum Input frequency range | 950 ~ 2150MHz
| Minimum input level | ≤ -65dBm
| Maximum input level | ≥ -20dBm
| Noise input level | ≥ 10dBm (no damage)
| Return loss | > 8 dB
| LNB Loop through | No
| LNBF Polarization H/V Switching | 13 +/- 0.5 VDC; 18 +/- 0.5 VDC
| LNB Band Switching | 22 KHz ± 2 KHz (ON/OFF) LNB band switching automatic or programmable per transponder. 0,8Vpp.
| Surge Test | No damage when surge test of 6 kV on the LNB input.
Front Panel Features | Front panel buttons (minimum requirements) | 3x (Power ON/OFF, CH+ and CH-)
Processor and Memory Requirements | CPU | (informar)
| RAM | (informar)
| FLASH | (informar)
Power Supply Unit Specification | 1 AC Power Input | Connector type P4, to connect external PSU AC/DC adapter (12V) [ABNT NBR 14136].
| MTBF | (informar)
| Auto-Switching AC Input voltage | 100-240V +/- 10% (90-264VAC)
| Input AC Frequency | 60Hz ± 5%
Operating Parameters | Operating temperature range | (informar)
| Operating humidity | (informar)
| Storage temperature range and humidity | (informar)
| Top cover external temperature | (informar)
Objeto: | Receptor
Local de Entrega: CD Jaguariúna | Av. Vereador Wilson Moreira de Santana, 251 - Fazenda Ipiranga – CEP: 13919-899
CNPJ Faturamento | 45.282.870/0001-39
Condição de Pagamento | 60 dias
Considerações | Os preços devem ser acrescidos de todos os impostos/frete até o local de entrega
Volume Necessário Receptores - EAF | 200.000 unidades
PROPOSTA
Descrever Marca / Modelo
Volume Fornecedor - a pronta entrega
R$ Unitário:
R$ Total: | 0
Prazo de Entrega (xx/xx/24)