## Proposta_Comercial (2) (hidden)
Anexo D - Proposta Comercial
1. Rack fechado no padrão 19 a 23” com 44U úteis com portas perfuradas
Soluções | Qtde | Descrição | Valores com Impostos
Rack para equipamentos de telecomunicações | 1 | 44U úteis com portas perfuradas (até 70% de vazão), largura útil interna de 23”.
Rack para equipamentos de serviços | 1 | 44U úteis com portas perfuradas (até 70% de vazão), largura útil interna de 19”.
| 1 | PDU (Power Distribution Unit) para Racks 19”.
| 1 | Sistema de Telemetria;
| 1 | Nobreak de 5KVA;
| 1 | FCC com Sistemas Retificadores Chaveados em Alta Frequência;
| 1 | Bancos de baterias de lítio;
| 1 | Patch-Panel;
| 1 | Cabeamento Estruturado CAT6 Conectorizado;
| 1 | Tomadas AC;
| 1 | Régua de Tomadas AC.
Subtotal
Sistema Elétrico | 1 | QDCA (Quadro de Distribuição de Corrente Alternada);
| 1 | QTM (Quadro de Transferência Manual);
Subtotal
Projeto Infraestrutura | 1 | Projeto Infraestrutura, conforme descrito no Anexo B item 4.2
Iluminação dos ambientes interno | 1 | Iluminação dos ambientes interno ou externo, conforme Anexo B itens(4.8.1, 4.8.2, 4.8.4, 4.8.5, 4.8.6 e 4.8.8.
Sistema de CFTV | 1 | Sistema de CFTV, conforme descrito no Anexo B item 4.11
Integração de sistemas de monitoração de infraestrutura ao NOC Telebras | 1 | Integração de sistemas de monitoração de infraestrutura ao NOC Telebras, conforme descrito no Anexo B item 4.12
Subtotal
Total da Solução
2. Rack fechado no padrão 19 a 23” com 44u úteis com condicionador de ar acoplado (ambiente interno)
Soluções | Qtde | Descrição | Valores com Impostos
Rack para equipamentos de telecomunicações | 1 | 44U úteis com condicionador de ar, largura útil interna de 23”.
Rack para equipamentos de serviços | 1 | 44U úteis com condicionador de ar, largura útil interna de 19”.
| 1 | PDU (Power Distribution Unit) para Racks 19”.
| 1 | Sistema de Telemetria;
| 1 | Nobreak de 5KVA;
| 1 | FCC com Sistemas Retificadores Chaveados em Alta Frequência;
| 1 | Bancos de baterias de lítio;
| 1 | Patch-Panel;
| 1 | Cabeamento Estruturado CAT6 Conectorizado;
| 1 | Tomadas AC;
| 1 | Régua de Tomadas AC.
Subtotal
Sistema Elétrico | 1 | QDCA (Quadro de Distribuição de Corrente Alternada);
| 1 | QTM (Quadro de Transferência Manual);
Subtotal
Projeto Infraestrutura | 1 | Projeto Infraestrutura, conforme descrito no Anexo B item 4.2
Iluminação dos ambientes interno | 1 | Iluminação dos ambientes interno ou externo, conforme Anexo B itens(4.8.1, 4.8.2, 4.8.4, 4.8.5, 4.8.6 e 4.8.8.
Sistema de CFTV | 1 | Sistema de CFTV, conforme descrito no Anexo B item 4.11
Integração de sistemas de monitoração de infraestrutura ao NOC Telebras | 1 | Integração de sistemas de monitoração de infraestrutura ao NOC Telebras, conforme descrito no Anexo B item 4.12
Subtotal
Total da Solução
2. Valores dos Serviços Operacionais
A PROPONENTE deverá fornecer os valores como CAPEX conforme as especificações e os periodos estimados na RFP.
Serviços Operacionais
Item | Descrição |  |  | Valores com Impostos
Garantia | Garantia e Serviço de troca de sobressalentes, , conforme item 8 da "Rede Privativa de Governo (RFP) - Core EPC _ IMS e RAN" |  |  | 0
Serviços de Suporte | Suporte conforme requerimento mínimo da RFP, informado na tabela 1 da "Rede Privativa de Governo (RFP) - Core EPC _ IMS e RAN" |  |  | 0
Operação assistida | 12 meses em regime de 8x5, conforme o item 3.45 do Anexo A – Requisitos Rede Privativa do Governo – RAN |  |  | 0
Treinamento | Treinamento em todos os elementos e funcionalidades da solução, capacitando a EAF, conforme o item 3.44 do Anexo A |  |  | 0
Total |  |  |  | 0
3. Valores dos Sobressalentes
Sobressalentes - Conforme especificação do item 3.43. do "Anexo A – Requisitos Rede Privativa do Governo – RAN".
A PROPONENTE deverá informar a quantidade e o tipo de equipamento na oferta.
Sobressalentes
Qtde | Descrição |  |  | Valores com Impostos
Qtde | Descrição do sobressalente 1 |  |  | 0
Qtde | Descrição do sobressalente 2 |  |  | 0
0
0
0
0
0
0
0
0
0
0
0
0
0
0
0
0
Total |  |  |  | 0
5. Valores Opcionais
Todas as Features consideradas como Valores Opcionais no "Anexo B – SOC" deverão ser incluidas na Tabela abaixo, caso a Feature seja considerada como básica pela PROPONENTE o valor deverá ser zero.
Valores Opcionais das Features (Incluir todas as Features separadamente)
Item | Descrição |  |  | Valores com Impostos
Feature 1 | Features Massive IoT |  |  | 0
Feature 2 | Carrier Aggregation (Implementação Futura) |  |  | 0
Treinamentos 1 | Treinamentos 1 |  |  | 0
Treinamentos 2 | Treinamentos 2 |  |  | 0
0
0
0
Total |  |  |  | 0
6. Valores Opcionais de Gabinete e Baterias
A PROPONENTE deverá apresentar valores para futuras expansões, incluindo solução completa com HW e serviços.
Valores Opcionais de Gabinete e Baterias
Item | Descrição |  |  | Valores com Impostos
Gabinetes | Para acomodar baterias para até 8 horas de autonomia adicionais ao sites existentes |  |  | 0
Baterias | standard - 4 horas de autonomia |  |  | 0
Baterias | antifurto - 4 horas de autonomia |  |  | 0
Baterias | standard - 8 horas de autonomia |  |  | 0
Baterias | antifurto - 8 horas de autonomia |  |  | 0
0
7. Valores Opcionais Anti Vandalismo
A PROPONENTE deverá apresentar valor para gradil anti vandalismo para uso em sites em localidades críticas.
Valores Opcionais Anti Vandalismo
Item | Descrição |  |  | Valores com Impostos
Gradil | gradil externo com grau G10 |  |  | 0
0
0
0
0

## Proposta_Comercial
Anexo D - Proposta Comercial
1 . A PROPONENTE deverá apresentar sua proposta em BRL (R$) com faturamento no Brasil, com todos os impostos incluídos.
2. Todos os elementos relacionados na proposta deverão estar conforme os Padrões e Especificações do Anexo A e B.
3. A PROPONENTE deverá apresentar proposta para as três soluções com o serviço de instalação incluido para as 26 capitais e no Distrito Federal.
4. Para adequação da infraestrutura os valores serão cotados como LPU.
Solução 1 - Rack fechado no padrão 19 a 23” com 40U úteis com portas perfuradas (Ambientes Indoor com Climatização existente ou não)
Anexo | Item | Soluções | Qtde | Descrição | Quantidade Estimada | Valor Unitário com Impostos | Valor Total com Impostos
A | 4 | Rack para equipamentos de telecomunicações | 1 | 40U úteis com portas perfuradas (até 70% de vazão) | 70 |  | 0
A | 4 | Rack para equipamentos de serviços | 1 | 40U úteis com portas perfuradas (até 70% de vazão) | 70 |  | 0
A | 8 | Sistema de Telemetria | 1 | Sistema de Telemetria; | 70 |  | 0
A | 9 | FCC | 1 | FCC com Sistemas Retificadores Chaveados em Alta Frequência; | 70 |  | 0
A | 10 | Bancos de baterias de lítio | 1 | Bancos de baterias de lítio com autonomia de 4 horas; | 70 |  | 0
[6 empty] | Subtotal | 0
A | 12 | Sistema Elétrico | 1 | QDCA (Quadro de Distribuição de Corrente Alternada); | 70 |  | 0
[6 empty] | Subtotal | 0
B | 4.2 | Projeto Infraestrutura | 1 | Projeto Infraestrutura: PPI e PDI | 70 |  | 0
B | 4.6. | Sistema de proteção elétrica | 1 | Sistema de proteção elétrica | 70 |  | 0
B | 4.13 | Integração de sistemas de monitoração de infraestrutura ao NOC Telebras | 1 | Integração de sistemas de monitoração de infraestrutura ao NOC Telebras, conforme descrito no Anexo B item 4.13 | 70 |  | 0
[6 empty] | Subtotal | 0
[6 empty] | Total da Solução 1 | 0
Solução 2. Rack fechado no padrão 19 a 23” com 40U úteis com condicionador de ar acoplado (Ambiente indoor)
Anexo | Item | Soluções | Qtde | Descrição | Quantidade Estimada | Valor Unitário com Impostos | Valor Total com Impostos
A | 5 | Rack para equipamentos de telecomunicações | 1 | 40U úteis com de condicionador de ar | 47 |  | 0
A | 5 | Rack para equipamentos de serviços | 1 | 40U úteis com de condicionador de ar | 47 |  | 0
A | 8 | Sistema de Telemetria | 1 | Sistema de Telemetria; | 47 |  | 0
A | 9 | FCC | 1 | FCC com Sistemas Retificadores Chaveados em Alta Frequência; | 47 |  | 0
A | 10 | Bancos de baterias de lítio | 1 | Bancos de baterias de lítio com autonomia de 4 horas; | 47 |  | 0
[6 empty] | Subtotal | 0
A | 12 | Sistema Elétrico | 1 | QDCA (Quadro de Distribuição de Corrente Alternada); | 47 |  | 0
[6 empty] | Subtotal | 0
B | 4.2 | Projeto Infraestrutura | 1 | Projeto Infraestrutura: PPI e PDI | 47 |  | 0
B | 4.6. | Sistema de proteção elétrica | 1 | Sistema de proteção elétrica | 47 |  | 0
B | 4.13 | Integração de sistemas de monitoração de infraestrutura ao NOC Telebras | 1 | Integração de sistemas de monitoração de infraestrutura ao NOC Telebras, conforme descrito no Anexo B item 4.13 | 47 |  | 0
[6 empty] | Subtotal | 0
[6 empty] | Total da Solução 2 | 0
Solução 3. Gabinete fechado no padrão 19 a 23” com 40U úteis com condicionador de ar acoplado (Ambiente outdoor)
Anexo | Item | Soluções | Qtde | Descrição | Quantidade Estimada | Valor Unitário com Impostos | Valor Total com Impostos
A | 6 | Gabinete para equipamentos de telecomunicações | 1 | 40U úteis com de condicionador de ar | 30 |  | 0
A | 6 | Gabinete para equipamentos de serviços | 1 | 40U úteis com de condicionador de ar | 30 |  | 0
A | 8 | Sistema de Telemetria | 1 | Sistema de Telemetria; | 30 |  | 0
A | 9 | FCC | 1 | FCC com Sistemas Retificadores Chaveados em Alta Frequência; | 30 |  | 0
A | 10 | Bancos de baterias de lítio | 1 | Bancos de baterias de lítio com autonomia de 4 horas; | 30 |  | 0
[6 empty] | Subtotal | 0
A | 12 | Sistema Elétrico | 1 | QDCA (Quadro de Distribuição de Corrente Alternada) + Mastro de 4 polegadas; | 30 |  | 0
[6 empty] | Subtotal | 0
B | 4.2 | Projeto Infraestrutura | 1 | Projeto Infraestrutura: PPI e PDI | 30 |  | 0
B | 4.4 | Base de concreto para apoio de gabinetes outdoor | 1 | Base de concreto para apoio de gabinetes | 30 |  | 0
B | 4.5 | Impermeabilização | 1 | Impermeabilização | 30 |  | 0
B | 4.6 | Sistema de proteção elétrica | 1 | Sistema de proteção elétrica | 30 |  | 0
B | 4.13 | Integração de sistemas de monitoração de infraestrutura ao NOC Telebras | 1 | Integração de sistemas de monitoração de infraestrutura ao NOC Telebras, conforme descrito no Anexo B item 4.13 | 30 |  | 0
[6 empty] | Subtotal | 0
[6 empty] | Total da Solução 3 | 0
[6 empty] | Total da Solução para os abrigos dos equipamentos para as 26 capitais e no Distrito Federal | 0
[6 empty] | Total das Adequações de infraestrutura Básica Civil para as 26 capitais e no Distrito Federal | 0
[6 empty] | Valor da Garantia - Totalizando o Prazo de 36 meses | 0
[6 empty] | Total Geral do Projeto | 0

## LPU
LPU - Lista de Preços Unitários
1 . A PROPONENTE deverá apresentar sua proposta em BRL (R$) com faturamento no Brasil, com todos os impostos incluídos.
2. A PROPONENTE deverá fornecer os preços para todas soluções com serviços e materiais incluidos.
Anexo B - Especificações Técnicas de Infraestrutura Básica Civil
4.3. Adequação da Infraestrutura para passagem dos cabos, elétricos, fibra óptica e CATV.
Todos os itens abaixo deverão estar conforme os Padrões e Especificações do item 4.3
Anexo | Item | Descrição | Unidade | Quantidade Estimada | Valor Unitário com Impostos | Valor Total com Impostos
B | 4.3.2 | Fornecimento e instalação de Eletrocalhas 200mm | m | 7350 |  | 0
B | 4.3.2 | Fornecimento e instalação de Eletrocalhas 300mm | m | 7350 |  | 0
B | 4.3.2 | Fornecimento e instalação de Eletrocalhas 400mm | m | 7350 |  | 0
B | 4.3.2 | Fornecimento e instalação de Eletrocalhas 600mm | m | 7350 |  | 0
B | 4.3.5 | Fornecimento e instalação de Esteiras 200mm | m | 7350 |  | 0
B | 4.3.5 | Fornecimento e instalação de Esteiras 300mm | m | 7350 |  | 0
B | 4.3.5 | Fornecimento e instalação de Esteiras 400mm | m | 7350 |  | 0
B | 4.3.5 | Fornecimento e instalação de Esteiras 600mm | m | 7350 |  | 0
B | 4.3.6 | Perfilados metálicos 38mm x 38mm | m | 7350 |  | 0
B | 4.3.10.5 | Fornecimento e instalação de eletroduto rígido PVC de 2" com todas as conexões necessárias. | m | 7350 |  | 0
B | 4.3.10.6 | Fornecimento e instalação de eletroduto rígido PVC de 3" com todas as conexões necessárias. | m | 7350 |  | 0
B | 4.3.10.7 | Fornecimento e instalação de Sealtube 2" com todas as conexões necessárias. | m | 7350 |  | 0
B | 4.3.10.8 | Fornecimento e instalação de Sealtube 3" com todas as conexões necessárias. | m | 7350 |  | 0
B | 4.3.10.9 | Fornecimento e instalação de eletroduto corrugado de PVC (kanaflex) flexível 2" com todas as conexões necessárias. | m | 7350 |  | 0
B | 4.3.10.10 | Fornecimento e instalação de eletroduto corrugado de PVC (kanaflex) flexível 3" com todas as conexões necessárias. | m | 7350 |  | 0
B | 4.3.10.11 | Fornecimento e instalação de caixa tipo condulete para eletroduto rosqueado, com corpo e tampa em alumínio fundido, parafusos em aço inox, junta de vedação em PVC flexível para qualquer diâmetro de eletroduto. | m | 7350 |  | 0
B | 4.3.10.12 | Fornecimento e instalação de cabo de cobre flexível tipo PP 3 x 2,5mm² isolamento 750V, inclusive terminais. | m | 7350 |  | 0
B | 4.3.10.13 | Fornecimento e instalação de cordoalha de cobre, 16 mm², inclusive terminais. | m | 7350 |  | 0
B | 4.3.10.14 | Fornecimento e instalação de cordoalha de cobre, 25 mm², inclusive terminais. | m | 7350 |  | 0
B | 4.3.10.15 | Fornecimento e instalação de cordoalha de cobre, 50 mm², inclusive terminais. | m | 7350 |  | 0
B | 4.3.10.16 | Fornecimento e instalação de cabo de cobre flexível, PVC, 750V, 16mm², inclusive terminais. | m | 7350 |  | 0
B | 4.3.10.17 | Fornecimento e instalação de cabo de cobre flexível, PVC, 750V, 25mm², inclusive terminais. | m | 7350 |  | 0
B | 4.3.10.18 | Fornecimento e instalação de cabo de cobre flexível, PVC, 750V, 35mm², inclusive terminais. | m | 7350 |  | 0
B | 4.3.10.19 | Fornecimento e instalação de cabo de cobre flexível, PVC, 750V, 50mm², inclusive terminais. | m | 7350 |  | 0
B | 4.3.10.20 | Fornecimento e instalação de cabo de cobre flexível, PVC, 750V, 70mm², inclusive terminais. | m | 7350 |  | 0
B | 4.3.10.21 | Fornecimento e instalação de conector de compressão padrão "FCI" para esteiramentos, cabos, hastes, cabo com cabos, em torres. | m | 7350 |  | 0
B | 4.3.10.22 | Fornecimento e instalação de haste de aço revestida com cobre 5/8" (16mm x 2.400mm). | m | 7350 |  | 0
[5 empty] | Subtotal 4.3. | 0
4.7. Gradil antivandalismo para proteção de gabinete outdoor.
Anexo | Item | Descrição | Unidade | Quantidade Estimada | Valor Unitário com Impostos | Valor Total com Impostos
B | 4.7 | Gradil antivandalismo para proteção de gabinete outdoor | un | 20 |  | 0
[5 empty] | Subtotal 4.7. | 0
4.8. Iluminação dos ambientes interno ou externo
Anexo | Item | Descrição | Unidade | Quantidade Estimada | Valor Unitário com Impostos | Valor Total com Impostos
B | 4.8 | Iluminação do ambiente interno, conforme Anexo B itens(4.8.1, 4.8.2, 4.8.4, 4.8.5, 4.8.6 e 4.8.8. | un | 117 |  | 0
B | 4.8 | Iluminação do ambiente externo, conforme Anexo B itens(4.8.3, 4.8.4, 4.8.5, 4.8.6 e 4.8.8. | un | 30 |  | 0
[5 empty] | Subtotal 4.8. | 0
4.9. Itens Diversos
Anexo | Item | Descrição | Unidade | Quantidade Estimada | Valor Unitário com Impostos | Valor Total com Impostos
B | 4.9.1. | Remoção de porta, inclusive ferragens e alisar (unidade). | un | 10 |  | 0
B | 4.9.2. | Fornecer e instalar forro de gesso acartonado estruturado. Com todos os materiais necessários (m2). | m² | 100 |  | 0
B | 4.9.3. | Retirada de forro de gesso (m2). | m² | 100 |  | 0
B | 4.9.4. | Alvenaria em tijolo cerâmico furado, 10cm x 20cm x 20cm, assentados com argamassa mista cimento, areia e saibro, espessura 15cm, para fechamento de vão de porta retirada ou construção de paredes. As paredes deverão ser preparadas e pintadas com tinta convencional, conforme padrão no local de construção (m2). | m² | 150 |  | 0
B | 4.9.5. | Chapisco 1:3 (cimento: areia) (m2). | m² | 150 |  | 0
B | 4.9.6. | Reboco liso a colher com acabamento alisado com desempenadeira com a superfície inteiramente lisa e uniforme (m2). | m² | 150 |  | 0
B | 4.9.7. | Fornecimento e assentamento de porta em madeira padrão, nas dimensões 80cm x 210cm, inclusive ferragens, aduela e alisar. As portas deverão ser pintadas ou envernizadas. As fechaduras serão de cilindro, com maçanetas tipo alavanca, de acabamento cromado. A fechadura deverá ser de fabricação nacional de marca reconhecida no mercado da construção civil como de qualidade superior (unidade). | un | 10 |  | 0
B | 4.9.8. | Fornecimento e assentamento de porta metálica padrão estruturadas em ferro tipo tubo metálico, com paredes 1,65mm, nas dimensões 80cm x 210cm, inclusive ferragens, aduela e alisar. As portas deverão ser pintadas conforme padrão do local. As fechaduras serão de cilindro, com maçanetas tipo alavanca, de acabamento cromado. A fechadura deverá ser de fabricação nacional de marca reconhecida no mercado da construção civil como de qualidade superior (unidade). | un | 10 |  | 0
B | 4.9.9. | Parede dry-wall, resistente ao fogo, com espessura total de pelo menos 125mm, deverá ser composta por placas de gesso acartonado com espessura de 12 mm, com isolamento acústico em lã de rocha espessura de 50mm. As paredes deverão ser preparadas e pintadas com tintas convencionais, conforme local, ou seja. Deverá estar incluso todas as ferragens e materiais necessários para instalação (m2) | m² | 150 |  | 0
[5 empty] | Subtotal 4.9. | 0
4.10. Climatização do Ambiente interno
Todos os subitens deverão estar conforme os Padrões e Especificações do item 4.10
Anexo | Item | Descrição | Unidade | Quantidade Estimada | Valor Unitário com Impostos | Valor Total com Impostos
B | 4.10 | Climatização do Ambiente interno | un | 30 |  | 0
[5 empty] | Subtotal 4.10. | 0
4.11. Sistema de CFTV
Sistema de CFTV, conforme descrito no Anexo B item 4.11
Anexo | Item | Descrição | Unidade | Quantidade Estimada | Valor Unitário com Impostos | Valor Total com Impostos
B | 4.11 | Sistema de CFTV | un | 130 |  | 0
[5 empty] | Subtotal 4.11. | 0
4.12. Instalação dos Gabinetes/Rack.
Considerar valores por região.
Anexo | Item | Descrição | Unidade | Quantidade Estimada | Valor Unitário com Impostos | Valor Total com Impostos
B | 4.12 | Instalação dos Gabinetes/Rack - Região Centro-Oeste | un | 15 |  | 0
B | 4.13 | Instalação dos Gabinetes/Rack - Região Nordeste | un | 36 |  | 0
B | 4.14 | Instalação dos Gabinetes/Rack - Região Norte | un | 19 |  | 0
B | 4.15 | Instalação dos Gabinetes/Rack - Região Sudeste | un | 53 |  | 0
B | 4.16 | Instalação dos Gabinetes/Rack - Região Sul | un | 24 |  | 0
|  |  |  | 147 | Subtotal 4.12. | 0
Anexo A - Especificação Técnica para abrigar os Equipamentos Instalados em Ambientes Interno e Externo
11. QTM (Quadro de Transferência Manual).
Fornecimento do quadro com os elementos, como: chave comutadora, tomada steck, disjuntores, barramento, etc.
Anexo | Item | Descrição | Unidade | Quantidade Estimada | Valor Unitário com Impostos | Valor Total com Impostos
A | 11 | QTM (Quadro de Transferência Manual); | un | 30 |  | 0
[5 empty] | Subtotal 11. | 0
[5 empty] | Total da Solução | 0