## Antena 90 cm
Contratante: Associação Adminitradora da Faixa de 3,5 GHz - EAF / marco.albuquerque@eaf.org.br
Contratada: (razão social e cnpj)
Especificação
Requisito | Antena 90 cm
Geometria (tipo de antena) | Offset
Quantidade de satélites | 1
Freq. Recepção (GHz) | 10,70 a 12,75 GHz
Tipo de LNBf utilizável com a antena | Single - Banda KU
Diâmetro (cm) | 90 cm
Ganho (dBi) (referência para recepção de um único satélite) (referente 11.7 GHz) | 39.5
Erro RMS | 0,5mm
Largura de feixe de 3 dB (ângulo de meia potência) | 2°
Ajuste de elevação | Ajuste de elevação contínuo de 30° a 90°
Suporte / Instação (ou parede/solo) | Suporte universal p/ parede e laje
Polarização | Linear
Relação Foco/Diâmetros (f/D) | 0.6
Isolação Polarização Mínima | >22 dB
Pintura | Eletrostática ou Poliéster
Exposição UVB | 720 horas
Salt Spray (névoa salina) - tempo em horas (ASTM B117) | 240 horas | 2024-06-07
Resistência vento (Operacional) | 80 Km/h
Resistência vento (Sobrevivência) | 110 Km/h
Espessura da chapa | 0,50 ± 0,03 mm
Objeto: | Antena de 90 cm
Local de Entrega: CD Jaguariúna | Av. Vereador Wilson Moreira de Santana, 251 - Fazenda Ipiranga – CEP: 13919-899
CNPJ Faturamento | 45.282.870/0001-39
Condição de Pagamento | 60 dias
Considerações | Os preços devem ser acrescidos de todos os impostos/frete até o local de entrega
| Marca / Modelo | Volume | R$ Unitário | R$ Total | Capacidade de entrega mensal
Estoque Brasil – Local |  |  |  | 0
Estoque Importado – Envio Áereo |  |  |  | 0
Quantidade Total de Antenas | 37871 |  |  | 0

## Antena 60 cm
Contratante: Associação Adminitradora da Faixa de 3,5 GHz - EAF / marco.albuquerque@eaf.org.br
Contratada: (razão social e cnpj)
Especificação
Requisito | Antena 60 cm
Geometria (tipo de antena) | Offset
Quantidade de satélites | 1
Freq. Recepção (GHz) | 10,70 a 12,75
Tipo de LNBf utilizável com a antena | Single - Banda KU
Diâmetro (cm) | 60 cm
Ganho (dBi) (referência para recepção de um único satélite) (referente 11.7 GHz) | 35.8
Erro RMS | < 0,6
Largura de feixe de 3 dB (ângulo de meia potência) | ≤ 2,8°
Ajuste de elevação | Ajuste de elevação contínuo de 30° a 90°
Suporte / Instação (ou parede/solo) | Suporte universal p/ parede e laje
Polarização | Linear
Relação Foco/Diâmetros (f/D) | 0,64 ± 10%
Isolação Polarização Mínima | >22 dB
Pintura | Eletrostática ou Poliéster
Exposição UVB | 720 horas
Salt Spray (névoa salina) - tempo em horas (ASTM B117) | 240 horas
Resistência vento (Operacional) | 80 Km/h
Resistência vento (Sobrevivência) | 110 Km/h
Espessura da chapa | 0,50 ± 0,03 mm
Objeto: | Antena de 60 cm
Local de Entrega: Recife | Rua Porto Franco, 189 - Galpão C1 - Muribeca, Jaboatão dos Guararapes - PE, 54350-195 - 4,0 km
CNPJ Faturamento | 45.282.870/0021-82
Condição de Pagamento | 60 dias
Considerações | Os preços devem ser acrescidos de todos os impostos/frete até o local de entrega
| Marca / Modelo | Volume | R$ Unitário | R$ Total | Capacidade de entrega mensal
Estoque Brasil – Local |  |  |  | 0
Estoque Importado – Envio Áereo |  |  |  | 0
Quantidade Total de Antenas | 55540 |  |  | 0
Objeto: | Antena de 60 cm
Local de Entrega: CD Jaguariúna | Av. Vereador Wilson Moreira de Santana, 251 - Fazenda Ipiranga – CEP: 13919-899
CNPJ Faturamento | 45.282.870/0001-39
Condição de Pagamento | 60 dias
Considerações | Os preços devem ser acrescidos de todos os impostos/frete até o local de entrega
| Marca / Modelo | Volume | R$ Unitário | R$ Total | Capacidade de entrega mensal
Estoque Brasil – Local |  |  |  | 0
Estoque Importado – Envio Áereo |  |  |  | 0
Quantidade Total de Antenas | 166619 |  |  | 0

## Cabo
Contratante: Associação Adminitradora da Faixa de 3,5 GHz - EAF / Fernanda Marangoni - fernanda.marangoni@sigaantenado.com.br
Contratada: (razão social e cnpj)
Especificação
CABO
Cabo Coaxial RGE-06 | Atender os requisitos técnicos do ATO 14038 ANATEL - ATO Nº 14038, DE 05 DE OUTUBRO DE 2022
Certificado de Homologação Anatel.
Especificação
Objeto: | Cabo Coaxial RGE-06 60% Caixa 100 Metros (Branco)
Local de Entrega: Recife | Rua Porto Franco, 189 - Galpão C1 - Muribeca, Jaboatão dos Guararapes - PE, 54350-195 - 4,0 km
CNPJ Faturamento | 45.282.870/0021-82
Condição de Pagamento | 60 dias
Considerações | Os preços devem ser acrescidos de todos os impostos/frete até o local de entrega
| Volume | R$ Unitário | R$ Total | Capacidade de entrega mínima mensal
Estoque Brasil – Local |  |  | 0
Estoque Importado – Envio Áereo |  |  | 0
Estoque Importado – Envio Marítimo |  |  | 0
Volume Total | 31423 |  | 0
Objeto: | Cabo Coaxial RGE-06 60% Caixa 100 Metros (Branco)
Local de Entrega: CD Jaguariúna | Av. Vereador Wilson Moreira de Santana, 251 - Fazenda Ipiranga – CEP: 13919-899
CNPJ Faturamento | 45.282.870/0001-39
Condição de Pagamento | 60 dias
Considerações | Os preços devem ser acrescidos de todos os impostos/frete até o local de entrega
| Volume | R$ Unitário | R$ Total | Capacidade de entrega mínima mensal
Estoque Brasil – Local |  |  | 0
Estoque Importado – Envio Áereo |  |  | 0
Estoque Importado – Envio Marítimo |  |  | 0
Volume Total | 20949 |  | 0

## Receptor
Contratante: Associação Adminitradora da Faixa de 3,5 GHz - EAF / Fernanda Marangoni - fernanda.marangoni@sigaantenado.com.br
Contratada: (razão social e cnpj)
Especificação
RECEPTOR
MW / OS | Padrão Transm. Modulação | DVB-S2X/DVB-S2
| Interface(s) Audio/Video banda base | HDMI 1.4 + Video Composto (RCA)
| Proteção de conteúdo | HDCP 1.4
| Sistema Operacional | (informar)
| Middleware | -
CAS | Funcionalidade | Deve permitir regionalização e proteção de direitos
| Receptor | Receptor com suporte a um sistema CA dentre os provedores homologados que podem na transmissão operar em simulcrypt.
| Provedores | NAGRA NOCS3.0, VERIMATRIX ASP
Funcionalidades | CODEC video | H.264 / H.265
| Resolução | Até 1080p@60fps
| Audio | Suporte a estéreo e 5.1
| CODEC audio | AAC
| Closed Caption | Close caption (CEA-608 / ARIB-B24)
| Aúdio descrição | Segundo canal de áudio
| Controle de Chave DISEqC | DiSEqC 1.0 1.2 - Frequência 950-2150MHz
| OTA | Suporte obrigatório
| Atualização de canais | Realizada via leitura da tabela BAT
| EPG | Nome do canal
Desempenho | Troca de canal | (informar)
| Carregamento de aplicações | (informar)
| Atualização de Canais | (informar)
Packing | Cabo RCA | Sim
| Cabo HDMI | Sim
| Pilhas Inclusas | Sim
| Especificação do controle remoto | Informar número de teclas
RF Input | Number of tuners | 1x RF input tuner
| Connector Type | F-connector female (IEC 60169-24), 75 Ω.
| Minimum Input frequency range | 950 ~ 2150MHz
| Minimum input level | -65dBm
| Maximum input level | ≥ -20dBm
| Maximum Noise input level (no damage) | 10dBm
| Return loss | > 8 dB
| LNB Loop through | No
| LNBF Polarization H/V Switching | 13 +/- 0.5 VDC; 18 +/- 0.5 VDC
| LNB Band Switching | 22 KHz ± 2 KHz (ON/OFF) LNB band switching automatic or programmable per transponder. 0,8Vpp.
| Surge Test | No damage when surge test of 6 kV on the LNB input.
Front Panel Features | Front panel buttons (minimum requirements) | 3x (Power ON/OFF, CH+ and CH-)
Processor and Memory Requirements | CPU | (informar)
| RAM | (informar)
| FLASH | (informar)
Power Supply Unit Specification | 1 AC Power Input | Connector type P4, to connect external PSU AC/DC adapter (12V) [ABNT NBR 14136].
| MTBF | (informar)
| Auto-Switching AC Input voltage | 100-240V +/- 10% (90-264VAC)
| Input AC Frequency | 60Hz ± 5%
Operating Parameters | Operating temperature range | (informar)
| Operating humidity | (informar)
| Storage temperature range and humidity | (informar)
(informar)
| Top cover external temperature | (informar)
Objeto: | Receptor
Local de Entrega: Recife | Rua Porto Franco, 189 - Galpão C1 - Muribeca, Jaboatão dos Guararapes - PE, 54350-195 - 4,0 km
CNPJ Faturamento | 45.282.870/0021-82
Condição de Pagamento | 60 dias
Considerações | Os preços devem ser acrescidos de todos os impostos/frete até o local de entrega
| Marca / Modelo | Volume | R$ Unitário | R$ Total | Capacidade de entrega mensal
Estoque Brasil – Local |  |  |  | 0
Estoque Importado – Envio Áereo |  |  |  | 0
Quantidade Total de Receptor | 162605 |  |  | 0
Objeto: | Receptor
Local de Entrega: CD Jaguariúna | Av. Vereador Wilson Moreira de Santana, 251 - Fazenda Ipiranga – CEP: 13919-899
CNPJ Faturamento | 45.282.870/0001-39
Condição de Pagamento | 60 dias
Considerações | Os preços devem ser acrescidos de todos os impostos/frete até o local de entrega
| Marca / Modelo | Volume | R$ Unitário | R$ Total | Capacidade de entrega mensal
Estoque Brasil – Local |  |  |  | 0
Estoque Importado – Envio Áereo |  |  |  | 0
Quantidade Total de Receptor | 108404 |  |  | 0

## LNBF
Contratante: Associação Adminitradora da Faixa de 3,5 GHz - EAF / Fernanda Marangoni - fernanda.marangoni@sigaantenado.com.br
Contratada: (razão social e cnpj)
Especificação
Requisito
Patente | Deve apresentar junto a proposta a comprovação da patente do produto ou comprovante de pagamento de royalties pelo direito de comercializar o bem
Condição de Pagamento: | 60 dias da Entrega
Tipo de LNBF | Simples (1 satélite)
Frequênciade entrada | 11,700 a 12,75 GHz
Frequênciade saída (FI) | Subfaixa alta : 1.100 - 2.150 MHz ou 950 MHz -2000 MHz
Frequencia LO ( banda baixa / banda alta ) | 10600 ou 10750 MHz
Figura de Ruído Típica (em toda a banda passante) | ≤ 1 dB
Ganho típico | 62 dB
Ponto de compressão 1dB na entrada do LNBF na banda passante | - 63 dBm
Imunidade a sinais interferentes | -25 dBm em 10,5 GHz sem que haja degradação na operação - 25 dBm em 10,5 GHz sem que haja degradação na operação
Rejeição mínima | - 35 dB sistêmico em 10,5 GHz , sendo no mínimo 7 dB através de filtragem antes do primeiro estágio
Discrimação de Polarização (polarização cruzada) | ≥22dB
Planicidade de ganho dentro do Transponder 36 MHz | ± 1 dB
Planicidade de ganho dentro da faixa universal | ± 4 dB
Ruídos de fase 1 khz | - 60 dBc /Hz
Ruídos de fase 10 khz | - 80 dBc /Hz
Ruídos de fase 100 khz | - 90 dBc /Hz
Estabilidade do oscilador local | + 3 MHz de -5 a +60 graus Celsius
Seleção de Polarização | Entre 11,5 a 14 volts para polarização Vertical e entre 16 a 20 volts para polarização Horizontal
Objeto: | Receptor
Local de Entrega: Recife | Rua Porto Franco, 189 - Galpão C1 - Muribeca, Jaboatão dos Guararapes - PE, 54350-195 - 4,0 km
CNPJ Faturamento | 45.282.870/0021-82
Condição de Pagamento | 60 dias
Considerações | Os preços devem ser acrescidos de todos os impostos/frete até o local de entrega
| Marca / Modelo | Volume | R$ Unitário | R$ Total | Capacidade de entrega mensal
Estoque Brasil – Local |  |  |  | 0
Estoque Importado – Envio Áereo |  |  |  | 0
Quantidade Total de LNBF | 164476 |  |  | 0
Objeto: | Receptor
Local de Entrega: CD Jaguariúna | Av. Vereador Wilson Moreira de Santana, 251 - Fazenda Ipiranga – CEP: 13919-899
CNPJ Faturamento | 45.282.870/0001-39
Condição de Pagamento | 60 dias
Considerações | Os preços devem ser acrescidos de todos os impostos/frete até o local de entrega
| Marca / Modelo | Volume | R$ Unitário | R$ Total | Capacidade de entrega mensal
Estoque Brasil – Local |  |  |  | 0
Estoque Importado – Envio Áereo |  |  |  | 0
Quantidade Total de LNBF | 109650 |  |  | 0

## Conector
Contratante: Associação Adminitradora da Faixa de 3,5 GHz - EAF / Fernanda Marangoni - fernanda.marangoni@sigaantenado.com.br
Contratada: (razão social e cnpj)
Objeto: | Conector RGE-06 COMPRESSÃO - C030A
Local de Entrega: Recife | Rua Porto Franco, 189 - Galpão C1 - Muribeca, Jaboatão dos Guararapes - PE, 54350-195 - 4,0 km
CNPJ Faturamento | 45.282.870/0021-82
Condição de Pagamento | 60 dias
Considerações | Os preços devem ser acrescidos de todos os impostos/frete até o local de entrega
| Volume | R$ Unitário | R$ Total | Capacidade de entrega mensal
Estoque Brasil – Local |  |  | 0
Estoque Importado – Envio Marítimo |  |  | 0
Volume Total | 287672 |  | 0
Objeto: | Conector RGE-06 COMPRESSÃO - C030A
Local de Entrega: CD Jaguariúna | Av. Vereador Wilson Moreira de Santana, 251 - Fazenda Ipiranga – CEP: 13919-899
CNPJ Faturamento | 45.282.870/0001-39
Condição de Pagamento | 60 dias
Considerações | Os preços devem ser acrescidos de todos os impostos/frete até o local de entrega
| Volume | R$ Unitário | R$ Total | Capacidade de entrega mensal
Estoque Brasil – Local |  |  | 0
Estoque Importado – Envio Marítimo |  |  | 0
Volume Total | 191781 |  | 0

## Inatel
Orientações quanto a validação das amostras de antenas
RECEPTOR
Formalização: | Formalizar o interesse no envio das amostras por Email aos contatos abaixo:
José Edio Bezerra Gomes <edio.gomes@sigaantenado.com.br>
Bruna Belonato Nascimento <bruna.nascimento@sigaantenado.com.br>
Felipe Gabriel de Faria Souza <felipe.souza@sigaantenado.com.br>
Envio de Datasheet: | Através do Email de formalização, enviar manual completo do receptor
Somente após validação do manual, iremos autorizar o envio das amostras
Quantidade de amostras | Enviar 2 amostras para validação
Obs.: As amostras devem ser enviadas como doação, portanto não serão devolvidas.
Formalização fiscal: | As amostras devem ser enviadas acompanhadas de NF
Identificação: | Através de etiqueta de identificação (fixada na caixa onde estão as amostras) devem conter as seguintes informações:
N° Processo de compra EAF
CNPJ do fornecedor
Razão Social do Fornecedor
Contato responsável: Nome, Telefone e Email
Marca e Modelo da antena
Informações técnicas | Executar a manutenção do software de operação dos receptores, incluindo a capacidade de atualização OTA, cuja propagação do software deve ser constante
Licença SLP emitida pela ANATEL, para contrato vigente com a Claro para propagação de software via OTA(Over-the-air).
Enviar por e-mail arquivo contendo a versão de software mais antiga (a anterior usada) e um arquivo da versão atual (esses arquivos devem ser .ts e .bin).
Deve ser informado se o receptor realiza Downgrade via OTA ou se é necessário utilizar a entrada USB.
Os receptores devem estar cadastrados em um sistema CAS. Etiqueta com o CAID e SCUA para Nagra ou CAID e SCID para Verimatrix. Certificar os receptores junto a Nagra ou Verimatrix.
Os receptores devem conter em uma única tela do menu as seguintes informações: versão de software, SN, CAID, SCID, margem de sinal (QS e PS) e satélite.
É requisito da ANATEL que: o manual, o idioma do menu e legenda devam estar em Português (BR).
Os fornecedores que não seguirem este processo já serão descartados.
LNBF
Formalização: | Formalizar o interesse no envio das amostras por Email aos contatos abaixo:
José Edio Bezerra Gomes <edio.gomes@sigaantenado.com.br>
Bruna Belonato Nascimento <bruna.nascimento@sigaantenado.com.br>
Felipe Gabriel de Faria Souza <felipe.souza@sigaantenado.com.br>
Envio de Datasheet: | Através do Email de formalização, enviar datasheet completo do LNBF
Somente após validação do datasheet, iremos autorizar o envio das amostras
Quantidade de amostras | Enviar 3 amostras para validação
Obs.: As amostras devem ser enviadas por Correios.
Formalização fiscal: | As amostras devem ser enviadas acompanhadas apenas da declaração de conteúdo dos correios.
Identificação: | Através de etiqueta de identificação (fixada na caixa onde estão as amostras) devem conter as seguintes informações:
N° Processo de compra EAF
CNPJ do fornecedor
Razão Social do Fornecedor
Contato responsável: Nome, Telefone e Email
Marca e Modelo
Informações técnicas | Enviar o valor do ganho do feedhorn em dBi do LNBF
Os fornecedores que não seguirem este processo já serão descartados.
INATEL | Razão Social: Finatel – Fundação Instituto Nacional de Telecomunicações CNPJ: 24.492.886/0001-04 Endereço: Avenida João de Camargo, 510 – Centro Cidade: Santa Rita do Sapucaí – MG CEP: 37536-001 Contato: Celso Lopes

## Engtelco
Orientações quanto a validação das amostras de antenas
ANTENAS
Formalização: | Formalizar o interesse no envio das amostras por Email aos contatos abaixo:
José Edio Bezerra Gomes <edio.gomes@sigaantenado.com.br>
Bruna Belonato Nascimento <bruna.nascimento@sigaantenado.com.br>
Felipe Gabriel de Faria Souza <felipe.souza@sigaantenado.com.br>
Envio de Datasheet: | Através do Email de formalização, enviar datasheet completo e manual de montagem da Antena
Somente após validação do datasheet, iremos autorizar o envio das amostras
Quantidade de amostras | Especificamente para antenas, enviarem 3 amostras para validação
Conferir parafusos, porcas, conjunto de braços do cajado, mastro e parábola antes do envio
Obs.: Os testes de antenas são destrutivos, portanto não há possibilidade de devolução
Formalização fiscal: | As amostras devem ser enviadas acompanhadas de NF
Identificação: | Através de etiqueta de identificação (fixada na caixa onde estão as amostras) devem conter as seguintes informações:
N° Processo de compra EAF
CNPJ do fornecedor
Razão Social do Fornecedor
Contato responsável: Nome, Telefone e Email
Marca e Modelo da antena
ENGTELCO | Razão Social: Engtelco Engenharia de Telecomunicações CNPJ: 06188466000149 Endereço: Avenida Robson Machado, 129 - Segundo Andar Bairro: Loteamento Floresta - São José dos Campos, SP - CEP: 12226392 Contato: Romário Fernandes

## Beta Telecom
Orientações quanto a validação das amostras de antenas
ANTENAS
Formalização: | Formalizar o interesse no envio das amostras por Email aos contatos abaixo:
José Edio Bezerra Gomes <edio.gomes@sigaantenado.com.br>
Bruna Belonato Nascimento <bruna.nascimento@sigaantenado.com.br>
Felipe Gabriel de Faria Souza <felipe.souza@sigaantenado.com.br>
Envio de Datasheet: | Através do Email de formalização, enviar datasheet completo e manual de montagem da Antena
Somente após validação do datasheet, iremos autorizar o envio das amostras
Quantidade de amostras | Especificamente para antenas, enviarem 3 amostras para validação
Conferir parafusos, porcas, conjunto de braços do cajado, mastro e parábola antes do envio
Obs.: Os testes de antenas são destrutivos, portanto não há possibilidade de devolução
Formalização fiscal: | As amostras devem ser enviadas acompanhadas de NF
Identificação: | Através de etiqueta de identificação (fixada na caixa onde estão as amostras) devem conter as seguintes informações:
N° Processo de compra EAF
CNPJ do fornecedor
Razão Social do Fornecedor
Contato responsável: Nome, Telefone e Email
Marca e Modelo da antena
BETA TELECOM | Razão Social: Beta Telecom Consultoria e Comércio LTDA CNPJ: 74 482 258 0001-08 Endereço: Av. Dr. João Guilhermino, 429 – 172/173 – Centro São José dos Campos – SP - 12210-131 Contato: Helcio Aranha

## Iten
Orientações quanto a validação das amostras de cabos
CABO
Formalização: | Formalizar o interesse no envio das amostras por Email aos contatos abaixo:
José Edio Bezerra Gomes <edio.gomes@sigaantenado.com.br>
Bruna Belonato Nascimento <bruna.nascimento@sigaantenado.com.br>
Felipe Gabriel de Faria Souza <felipe.souza@sigaantenado.com.br>
Quantidade de amostras | Enviar 2 amostras (duas bobinas de 100 metros) para validação
Obs.: As amostras devem ser enviadas como doação, portanto não serão devolvidas
Formalização fiscal: | As amostras devem ser enviadas acompanhadas de NF
Identificação: | Através de etiqueta de identificação (fixada na caixa onde estão as amostras) devem conter as seguintes informações:
N° Processo de compra EAF
CNPJ do fornecedor
Razão Social do Fornecedor
Contato responsável: Nome, Telefone e Email
Marca e Modelo da antena
Informações técnicas | Os cabos devem ser homologados pela Anatel
Os testes seguem as especificações de homologação da Anatel
Os fornecedores que não seguirem este processo já serão descartados.
ITEN | Razão Social: Instituto Tecnológico de Ensaios LTDA CNPJ: 08.832.344/0001-79 Endereço: Av. Victor Civita, 2064 - Osasco - SP - 06149-225 Contato: Joyce Neves